## 発注リスト
AudioV2 発注リスト（2026-09-02 作成）
黄色セルが未入力欄（単価・状態）。数量・参照・型番は回路図/PARTS.mdから機械的に導出。書き換えたら回路図とドキュメントを直すこと。
参照(designator)は再アノテーションで動く。この表は2026-09-01の回路図（AmpBank統合・+15V/-15V改名後）を基準にした値。
No. | 基板 | 品目 | 型番/仕様 | 数量 | 参照 | 購入先候補 | 単価(円) | 小計(円) | リンク | 状態 | 備考
[PowerModule]
1 | PowerModule | 絶縁型DC-DCコンバータ | Mean Well DKMW20F-15（±15V/±660mA、DIP 1inx1in） | 1 | U201 | Mouser/Digikey/秋月 |  |  |  |  | 旧DKMW20F-12と同一外形。F-12在庫があれば流用不可（±12V品）
2 | PowerModule | リニアレギュレータ +9V | ST L7809CV（TO-220） | 1 | U202 | 秋月/Digikey |  |  |  |  | VCC_TONE(PT2314用)生成
3 | PowerModule | ヒューズ 3A slow-blow | 5x20mm ガラス管スローブロー T3.15A | 3 | F201 | 秋月/Digikey |  |  |  |  | 予備込みで3本。ホルダー別途
4 | PowerModule | 端子台 3P | Phoenix Contact MKDS-1,5-3-5.08 相当 | 1 | J201 | Digikey/Mouser |  |  |  |  | +15V/A_GND/-15V out
5 | PowerModule | 端子台 2P | Phoenix Contact MKDS-1,5-2-5.08 相当 | 2 | J202,J203 | Digikey/Mouser |  |  |  |  | PD module in、VCC_TONE OUT 各1
6 | PowerModule | 電解コンデンサ 47uF | 汎用（耐圧35V以上推奨） | 3 | C201,C205,C207 | 秋月/Digikey
7 | PowerModule | 積層セラミックコンデンサ 0.1uF | 汎用 50V | 4 | C202,C204,C206,C208 | 秋月/Digikey
8 | PowerModule | 電解コンデンサ 10uF | 汎用（耐圧25V以上） | 1 | C203 | 秋月/Digikey
9 | PowerModule | USB PDトリガーモジュール | 50224 相当（12V出力、外付け） | 1 | (回路図外) | 秋月/AliExpress |  |  |  |  | 任意。オンボードCH224は不採用（PARTS.md §2.1）
[ControlPanel]
10 | ControlPanel | MCU モジュール | Raspberry Pi Pico 2（RP2350、Wなし、SC0915相当） | 1 | U501 | 秋月/スイッチサイエンス
11 | ControlPanel | 音量/トーンIC | PT2314-D（DIP-28） | 1 | U502 | LCSC/モジュール屋 |  |  |  |  | DigiKeyに無いことが多い。DIPソケット推奨
12 | ControlPanel | 5V降圧レギュレータモジュール | ROHM BP5293-50 | 1 | U503 | 秋月 111188
13 | ControlPanel | ロータリーエンコーダー | EC11系・押しSW付・Dカット・固定足東西 | 3 | ENC501-503 | 秋月 |  |  |  |  | CH/BASS/TREBLE用
14 | ControlPanel | OLEDディスプレイ | 2.42インチ 128x64 I2C（SSD1309/SSD1306互換） | 1 | J_OLED501 | AliExpress item 4000002579405 |  |  | https://a.aliexpress.com/_c3yp3JiX
15 | ControlPanel | パネルSW | C&K 7101SYZQE（SPDT ON-ON、5A）をSPSTとして使用 | 1 | SW502 | Digikey/Mouser |  |  |  |  | 電源パネルSW
16 | ControlPanel | LED 3mm | 通常LED Vf≈2V（DEST表示×2） | 2 | D501,D502 | 秋月 |  |  |  |  | 直列1kΩ、暗ければ330Ωへ
17 | ControlPanel | LED 5mm 12V内蔵抵抗 | 緑または青、~10mA | 1 | D503 | 秋月 |  |  |  |  | パネル電源表示
18 | ControlPanel | 抵抗 4.7kΩ | 汎用（I2Cプルアップ） | 2 | R501,R502 | 秋月/Digikey
19 | ControlPanel | 抵抗 1kΩ | 汎用 | 4 | R503,R504,R508,R509 | 秋月/Digikey
20 | ControlPanel | 抵抗 10kΩ | 汎用 | 2 | R505,R506 | 秋月/Digikey
21 | ControlPanel | 抵抗 5.6kΩ | 汎用 | 1 | R507 | 秋月/Digikey
22 | ControlPanel | 抵抗 2.4kΩ | 汎用（DESTラダー） | 6 | R510-R515 | 秋月/Digikey
23 | ControlPanel | 電解コンデンサ 22uF | 汎用 | 1 | C501 | 秋月/Digikey
24 | ControlPanel | 積層セラミックコンデンサ 100nF | 汎用 50V | 4 | C503,C504,C510,C511 | 秋月/Digikey
25 | ControlPanel | コンデンサ 2.2uF | フィルムまたは積セラ | 4 | C505,C506,C507,C509 | 秋月/Digikey
26 | ControlPanel | セラミックコンデンサ 2.7nF | 汎用 | 2 | C508,C512 | 秋月/Digikey
27 | ControlPanel | I2C/電源コネクタ 5P | Phoenix MKDS-1,5-5-5.08 相当 | 1 | (回路図未配置) | Digikey/Mouser |  |  |  |  | ControlPanel側コネクタ未実装。AmpBank J_CTRLと対で必要
[OutputStage]
28 | OutputStage | 音量ボリューム A50kΩ2連 | Alps RK27112A00CF | 2 | RV601,RV602 | Digikey/Mouser |  |  |  |  | HP用・LINE用 各1
29 | OutputStage | 出力切替SW 3PDT ON-OFF-ON | C&K 7303SYZQE（穴φ6.35mm） | 1 | SW501+SW601+SW602 | Digikey/Mouser |  |  |  |  | 3極とも同一現物1個（回路図では3箇所に分けて描画）
30 | OutputStage | コネクタ（HP Buffer行き） | 未定（要選定） | 1 | J_HP601 | -
31 | OutputStage | コネクタ（LINE OUT） | 未定（要選定） | 1 | J_LINE601 | -
32 | OutputStage | 端子台 3P（RAIL IN） | Phoenix系相当 | 1 | J_RAIL601 | Digikey/Mouser |  |  |  |  | PowerModule J201からの電源受け
[AmpBank]
33 | AmpBank | デュアルOPアンプ（基準） | NE5532P（DIP-8） | 10 | AMP701-1601 | 秋月/Digikey |  |  |  |  | 在庫確認: Audio/OPAMP_INVENTORY.md。差替え比較用に他石は流用可
34 | AmpBank | ICソケット DIP-8 | 丸ピンソケット推奨 | 10 | (AMP701-1601用) | 秋月/Digikey |  |  |  |  | OPアンプ差替え運用のため必須
35 | AmpBank | アナログスイッチ | TI TMUX7612PWR（16-TSSOP、4ch SPST、Ron 1.35Ω max） | 10 | U701-1601 | Digikey |  |  | https://www.digikey.com/en/products/detail/texas-instruments/TMUX7612PWR/25891565 |  | 本セッションで実在確認済み
36 | AmpBank | I/Oエキスパンダ | Microchip MCP23017-E/SP（DIP-28） | 1 | U_IO | 秋月/Digikey |  |  |  |  | 10 SELライン制御用
37 | AmpBank | 抵抗 220kΩ | 1206 SMD | 20 | R701-R1606系 | Digikey/Mouser |  |  |  |  | 入力プルダウン、ch毎2本×10
38 | AmpBank | 抵抗 1kΩ | 1206 SMD | 20 | R702-R1607系 | Digikey/Mouser |  |  |  |  | 非反転バイアス、ch毎2本×10
39 | AmpBank | 抵抗 47Ω | 1206 SMD | 20 | R703-R1608系 | Digikey/Mouser |  |  |  |  | 出力アイソレーション、ch毎2本×10
40 | AmpBank | 抵抗 20kΩ | 1206 SMD | 40 | R704-R1610系 | Digikey/Mouser |  |  |  |  | 帰還Rf/Rg、ch毎4本×10（GAIN=1+Rf/Rg、既定2倍）
41 | AmpBank | フィルムコンデンサ 100nF | 入力カップリング | 20 | C701-C1604系 | Digikey/Mouser |  |  |  |  | ch毎2個×10
42 | AmpBank | 電解コンデンサ 10uF | 入力カップリング | 20 | C702-C1605系 | Digikey/Mouser |  |  |  |  | ch毎2個×10
43 | AmpBank | フィルムコンデンサ 2.2uF | 出力カップリング（SW前段） | 20 | C703-C1606系 | Digikey/Mouser |  |  |  |  | ch毎2個×10。470uFから縮小（§2.9）
44 | AmpBank | 積層セラミックコンデンサ 100nF | 1206 SMD、デカップリング | 41 | C707-C1610系+C_IO301 | Digikey/Mouser |  |  |  |  | ch毎4個×10 + MCP23017用1個
45 | AmpBank | 電解コンデンサ 100uF 35V | SMD（入口バルク） | 2 | C_BULK_P301,C_BULK_N301 | Digikey/Mouser |  |  |  |  | +15V/-15V各レール入口
46 | AmpBank | 端子台 3P | Phoenix MKDS-1,5-3-5.08 相当 | 1 | J_PWR | Digikey/Mouser |  |  |  |  | +15V/A_GND/-15V 受け
47 | AmpBank | 端子台 2P | Phoenix MKDS-1,5-2-5.08 相当 | 2 | J_TONE,J_OUT | Digikey/Mouser |  |  |  |  | TONE IN、AMP_SEL OUT 各1
48 | AmpBank | ピンヘッダ 1x04 | 2.54mmピッチ 垂直 | 1 | J_CTRL | 秋月/Digikey |  |  |  |  | I2C SDA/SCL/3V3/D_GND
合計

## 生BOM(参考・親シート出力)
AudioV2Case.kicad_sch（真のルート）から kicad-cli sch export bom で出力した生データ。監査用。
Refs | Value | Footprint | Qty | Role
AMP701,AMP801,AMP901,AMP1001,AMP1101,AMP1201,AMP1301,AMP1401,AMP1501,AMP1601 | NE5532 / DIP-8 compatible | Package_DIP:DIP-8_W7.62mm_Socket | 10 | Socketed dual op amp under test
C201,C205,C207 | 47u |  | 3
C202,C204,C206,C208,C502 | 0.1u |  | 5
C203 | 10u |  | 1
C501 | 22u |  | 1
C503,C504,C510,C511 | 100n |  | 4
C505,C506,C507,C509 | 2.2u |  | 4
C508,C512 | 2.7n |  | 2
C701,C704,C801,C804,C901,C904,C1001,C1004,C1101,C1104,C1201,C1204,C1301,C1304,C1401,C1404,C1501,C1504,C1601,C1604 | 100nF film | Capacitor_THT:C_Rect_L7.2mm_W2.5mm_P5.00mm_FKS2_FKP2_MKS2_MKP2 | 20 | L input film coupling,R input film coupling
C702,C705,C802,C805,C902,C905,C1002,C1005,C1102,C1105,C1202,C1205,C1302,C1305,C1402,C1405,C1502,C1505,C1602,C1605 | 10uF | Capacitor_THT:CP_Radial_D5.0mm_P2.00mm | 20 | L input electrolytic coupling,R input electrolytic coupling
C703,C706,C803,C806,C903,C906,C1003,C1006,C1103,C1106,C1203,C1206,C1303,C1306,C1403,C1406,C1503,C1506,C1603,C1606 | 2.2uF film | Capacitor_THT:C_Rect_L7.2mm_W2.5mm_P5.00mm_FKS2_FKP2_MKS2_MKP2 | 20 | L output coupling (before switch),R output coupling (before switch)
C707,C708,C709,C710,C807,C808,C809,C810,C907,C908,C909,C910,C1007,C1008,C1009,C1010,C1107,C1108,C1109,C1110,C1207,C1208,C1209,C1210,C1307,C1308,C1309,C1310,C1407,C1408,C1409,C1410,C1507,C1508,C1509,C1510,C1607,C1608,C1609,C1610,C_IO301 | 100nF | Capacitor_SMD:C_1206_3216Metric_Pad1.33x1.80mm_HandSolder | 41 | MCP23017 decoupling,op amp V+ local decoupling,op amp V- local decoupling,switch VDD local decoupling,switch VSS local decoupling
C_BULK_N301,C_BULK_P301 | 100uF 35V | Capacitor_SMD:CP_Elec_10x12.6 | 2 | rail bulk at board entry
D501 | DEST GP14 |  | 1
D502 | DEST GP15 |  | 1
D503 | 12V panel LED |  | 1
ENC501 | EC11 ENC_CH |  | 1
ENC502 | EC11 ENC_BASS |  | 1
ENC503 | EC11 ENC_TREBLE |  | 1
F201 | 3A slow |  | 1
J201 | +15/-15/A_GND out |  | 1
J202 | PD module in (1=GND 2=+12V) |  | 1
J203 | VCC_TONE OUT (1=A_GND 2=9V) |  | 1
J_CTRL? | I2C SDA/SCL/3V3/D_GND | Connector_PinHeader_2.54mm:PinHeader_1x04_P2.54mm_Vertical | 1 | I2C from ControlPanel
J_HP601 | to Audio HP Buffer |  | 1
J_LINE601 | LINE OUT |  | 1
J_OLED501 | 2.42 OLED I2C GND/3V3/SCL/SDA |  | 1
J_OUT? | AMP_SEL OUT L/R | TerminalBlock_Phoenix:TerminalBlock_Phoenix_MKDS-1,5-2-5.08_1x02_P5.08mm_Horizontal | 1 | Selected amp out to OutputStage
J_PWR? | +15V / A_GND / -15V | TerminalBlock_Phoenix:TerminalBlock_Phoenix_MKDS-1,5-3-5.08_1x03_P5.08mm_Horizontal | 1 | Supply in from PowerModule
J_RAIL601 | RAIL IN |  | 1 | From PowerModule J201: +12V / A_GND / -12V (relays switch rails only)
J_TONE? | TONE IN L/R | TerminalBlock_Phoenix:TerminalBlock_Phoenix_MKDS-1,5-2-5.08_1x02_P5.08mm_Horizontal | 1 | Tone stage output in
R501,R502 | 4.7k |  | 2
R503,R504,R508,R509 | 1k |  | 4
R505,R506 | 10k |  | 2
R507 | 5.6k |  | 1
R510,R511,R512,R513,R514,R515 | 2.4k |  | 6
R701,R706,R801,R806,R901,R906,R1001,R1006,R1101,R1106,R1201,R1206,R1301,R1306,R1401,R1406,R1501,R1506,R1601,R1606 | 220k | Resistor_SMD:R_1206_3216Metric_Pad1.30x1.75mm_HandSolder | 20 | L input pulldown (after switch),R input pulldown (after switch)
R702,R707,R802,R807,R902,R907,R1002,R1007,R1102,R1107,R1202,R1207,R1302,R1307,R1402,R1407,R1502,R1507,R1602,R1607 | 1k | Resistor_SMD:R_1206_3216Metric_Pad1.30x1.75mm_HandSolder | 20 | L non-inverting bias,R non-inverting bias
R703,R708,R803,R808,R903,R908,R1003,R1008,R1103,R1108,R1203,R1208,R1303,R1308,R1403,R1408,R1503,R1508,R1603,R1608 | 47R | Resistor_SMD:R_1206_3216Metric_Pad1.30x1.75mm_HandSolder | 20 | L output isolation,R output isolation
R704,R705,R709,R710,R804,R805,R809,R810,R904,R905,R909,R910,R1004,R1005,R1009,R1010,R1104,R1105,R1109,R1110,R1204,R1205,R1209,R1210,R1304,R1305,R1309,R1310,R1404,R1405,R1409,R1410,R1504,R1505,R1509,R1510,R1604,R1605,R1609,R1610 | 20k | Resistor_SMD:R_1206_3216Metric_Pad1.30x1.75mm_HandSolder | 40 | L feedback Rf; default 20k = GAIN 2,L gain resistor Rg; GAIN=1+Rf/Rg,R feedback Rf; default 20k = GAIN 2,R gain resistor Rg; GAIN=1+Rf/Rg
RV601 | A50k Dual HP |  | 1
RV602 | A50k Dual LINE |  | 1
SW501 | DEST sense (3PDT 3rd pole) |  | 1
SW502 | PWR SW |  | 1
SW601 | DEST L (PHONE/MUTE/LINE) |  | 1
SW602 | DEST R (PHONE/MUTE/LINE) |  | 1
U201 | DKMW20F-15 |  | 1
U202 | LM7809 +9V |  | 1
U501 | Pico 2 / RP2350 |  | 1
U502 | PT2314-D |  | 1
U503 | BP5293-50 +5V |  | 1
U701,U801,U901,U1001,U1101,U1201,U1301,U1401,U1501,U1601 | TMUX7612 | Package_SO:TSSOP-16_4.4x5mm_P0.65mm | 10 | 4ch SPST; ch1/2=input L/R, ch3/4=output L/R
U_IO? | MCP23017 | Package_DIP:DIP-28_W7.62mm | 1 | I2C GPIO expander; 10 SEL lines